## Illuminance
Gain [ua/lux]	0,75
Load resistor [kOhm]	1800
ADC bits	8
Vce gain	3,43
Vce offset	58
	Vce	3	4,5	4,5	4
		Vref	1,1	4,5	4		512	128
Source	illuminance [lux]	output [V]	ADC value	ADC value
Giornata nuvolosa	1000	1229,22	255	255	255
Giornata buia	100	122,922	255	255	255	256	256	32
Crepuscolo	10	12,2922	255	255	255	128
	1	1,22922	255	75	82	64
Luna piena	0,1	0,122922	31	7	8	32	32	8
	0,01	0,0122922	3	1	1	16
	0,001	0,00122922	0	0	0	8
	0,0001	0,000122922	0	0	0	4	4	2
	0,000001	0,00000122922	0	0	0	2

## Power detection
Rup	2,43
Rdn	1
ADC bits	8
Vin	Vref	Vscaled	Vratio	ADC out	Note
4,5	4,5	1,31195335276968	0,291545189504373	74	No load, power on
0,257	4,2	0,0749271137026239	0,0178397889768152	5	Full battery, power off, voltage due to diode reverse current
4,5	3,7	1,31195335276968	0,354581987235048	90
4,5	3	1,31195335276968	0,43731778425656	112
4,5	1,1	1,31195335276968	1,19268486615425	255
0,257	1,1	0,0749271137026239	0,0681155579114763	17
4,5	1,1	1,31195335276968	1,19268486615425	255
4,5	1,1	1,31195335276968	1,19268486615425	255
4,5	1,1	1,31195335276968	1,19268486615425	255

## brightness
Setting	scale	PWM
1	12,5	31,875
2	25	63,75
3	37,5	95,625	x
4	50	127,5
5	62,5	159,375	x
6	75	191,25
7	87,5	223,125	x
8	100	255

## timeout
Setting	Time	Millis
1	15,104	15104	3B00	3B00	15104
2	30,208	30208	7600	7600	30208
3	45,056	45056	B000	B000	45056
4	60,16	60160	EB00	EB00	60160

## timer
F_clk →	9600000
Prescaler bits	Prescale value	F_clk_timer	F_pwm
1	1	9600000	37500
2	8	1200000	4687,5
3	64	150000	585,9375
4	256	37500	146,484375
5	1024	9375	36,62109375