## Illuminance
Gain [ua/lux]	0,75
Load resistor [kOhm]	1000
ADC bits	10
Vce gain	3,43
Vce offset	58
	Vce	3	4,5	4,5	4	3,5	3
		Vref	1,1	4,5	4	3,5	3
Source	illuminance [lux]	output [V]	ADC value	ADC value	ADC value	ADC value	ADC value
Giornata nuvolosa	1000	682,9	1023	1023	1023	1023	1023
Giornata buia	100	68,29	1023	1023	1023	1023	1023
Crepuscolo	10	6,829	1023	1023	1023	1023	1023
	5	3,4145	1023	835	917	1023	1023
	1	0,6829	683	167	183	205	233
	0,5	0,34145	341	83	92	102	116
Luna piena	0,1	0,06829	68	17	18	20	23
	0,05	0,034145	34	8	9	10	12
	0,01	0,006829	7	2	2	2	2
	0,001	0,0006829	1	0	0	0	0
	0,0001	0,00006829	0	0	0	0	0
	0,000001	0,0000006829	0	0	0	0	0

	Thresholds	ADC	lux
	1	4	0,01
	2	16	0,1
	3	160	1
	4

## Power detection
Rup	2,43
Rdn	1
ADC bits	8
Vin	Vref	Vscaled	Vratio	ADC out	Note
4,5	4,5	1,31195335276968	0,291545189504373	74	No load, power on
0,257	4,2	0,0749271137026239	0,0178397889768152	5	Full battery, power off, voltage due to diode reverse current
4,5	3,7	1,31195335276968	0,354581987235048	90
4,5	3	1,31195335276968	0,43731778425656	112
4,5	1,1	1,31195335276968	1,19268486615425	255
0,257	1,1	0,0749271137026239	0,0681155579114763	17
4,5	1,1	1,31195335276968	1,19268486615425	255
4,5	1,1	1,31195335276968	1,19268486615425	255
4,5	1,1	1,31195335276968	1,19268486615425	255

## brightness
Setting	scale	PWM
1	12,5	31,875
2	25	63,75
3	37,5	95,625	x
4	50	127,5
5	62,5	159,375	x
6	75	191,25
7	87,5	223,125	x
8	100	255

## timeout
Setting	Time	Millis
1	15,104	15104	3B00	3B00	15104
2	30,208	30208	7600	7600	30208
x	45,056	45056	B000	B000	45056
3	60,16	60160	EB00	EB00	60160

## timer
F_clk →	9600000
Prescaler bits	Prescale value	F_clk_timer	F_pwm
1	1	9600000	37500
2	8	1200000	4687,5
3	64	150000	585,9375
4	256	37500	146,484375
5	1024	9375	36,62109375