## Illuminance
Gain [ua/lux]	0,75
Load resistor [kOhm]	18
ADC bits	8
Vce gain	3,43
Vce offset	58
	Vce	3	4,5	4,5	4
		Vref	1,1	4,5	4
Source	illuminance [lux]	output [V]	ADC value	ADC value
Giornata nuvolosa	1000	12,2922	255	255	255
Giornata buia	100	1,22922	255	75	82
Crepuscolo	10	0,122922	31	7	8
	1	0,0122922	3	1	1
Luna piena	0,1	0,00122922	0	0	0
	0,01	0,000122922	0	0	0
	0,001	0,0000122922	0	0	0
	0,0001	0,00000122922	0	0	0
	0,000001	0,0000000122922	0	0	0

## Power detection
Rup	2,43
Rdn	1
ADC bits	8
Vin	Vref	Vscaled	Vratio	ADC out	Note
4,5	4,5	1,31195335276968	0,291545189504373	74	No load, power on
0,257	4,2	0,0749271137026239	0,0178397889768152	5	Full battery, power off, voltage due to diode reverse current
4,5	3,7	1,31195335276968	0,354581987235048	90
4,5	3	1,31195335276968	0,43731778425656	112
4,5	1,1	1,31195335276968	1,19268486615425	255
0,257	1,1	0,0749271137026239	0,0681155579114763	17
4,5	1,1	1,31195335276968	1,19268486615425	255
4,5	1,1	1,31195335276968	1,19268486615425	255
4,5	1,1	1,31195335276968	1,19268486615425	255